## UM800Y
Part number | Core | Operating voltage (V) | Max frequency (MHz) | DMA | GPIO | Memory |  |  | Analog | [10 empty] | Low power |  |  | Timer/Counter |  | Interface | [8 empty] | Security |  |  |  |  | Package
[6 empty] | Flash (B) | RAM (B) | EEPROM (B) | ADC | DAC | OPA | VCOMP | LVD | LVR | RCH | RCL | XTH | XTL | Temp Sensor | RTC | LPTimer | LPUART | WDT | Timer | PWM | UART | SPI | I2C | Buzzer | CAN | QSPI | SDIO | USB | AES | SHA | HRNG | CRC | Anti-Copy
UM8004-ACQE | 8051 | 2.5~5.5 | 24 | - | 17 | 16K | 1K+256 | 1K | 8x12bit | - | - | - | Y | Y | Y | Y | Y | - | - | - | 1 | - | 1 | 2 | 9 (2 pairs *) | 4 | 1 | 1 | 1 | - | - | - | - | - | - | - | - | Y | QFN20
UM8004-ACTE | 8051 | 2.5~5.5 | 24 | - | 17 | 16K | 1K+256 | 1K | 8x12bit | - | - | - | Y | Y | Y | Y | Y | - | - | - | 1 | - | 1 | 2 | 9 (2 pairs *) | 4 | 1 | 1 | 1 | - | - | - | - | - | - | - | - | Y | TSSOP20
UM8004-ACSA | 8051 | 2.5~5.5 | 24 | - | 5 | 16K | 1K+256 | 1K | 3x12bit | - | - | - | Y | Y | Y | Y | Y | - | - | - | 1 | - | 1 | 2 | 5 (1 pair *) | 4 | 1 | 1 | 1 | - | - | - | - | - | - | - | - | Y | SOP8
UM8004CE-ACQE | 8051 | 2.5~5.5 | 24 | - | 17 | 16K | 1K+256 | 1K | 8x12bit | - | - | - | Y | Y | Y | Y | Y | - | - | - | - | - | 1 | 1 | 7 (1 pairs *) | 3 | 1 | 1 | 1 | - | - | - | - | - | - | - | - | Y | QFN20
UM8004CE-ACTE | 8051 | 2.5~5.5 | 24 | - | 17 | 16K | 1K+256 | 1K | 8x12bit | - | - | - | Y | Y | Y | Y | Y | - | - | - | - | - | 1 | 3 | 7 (1 pair *) | 3 | 1 | 1 | 1 | - | - | - | - | - | - | - | - | Y | TSSOP20
UM8006-ACQE | 8051 | 2.5~5.5 | 24 | - | 17 | 32K | 2K+256 | 1K | 8x12bit | - | - | - | Y | Y | Y | Y | Y | - | - | - | 1 | - | 1 | 3 | 11 (3 pairs *) | 4 | 1 | 1 | 1 | 1 | - | - | - | - | - | - | - | Y | QFN20
UM8006-ACTE | 8051 | 2.5~5.5 | 24 | - | 17 | 32K | 2K+256 | 1K | 8x12bit | - | - | - | Y | Y | Y | Y | Y | - | - | - | 1 | - | 1 | 3 | 11 (3 pairs *) | 4 | 1 | 1 | 1 | 1 | - | - | - | - | - | - | - | Y | TSSOP20
UM8007-ACQE | 8051 | 2.5~5.5 | 24 | - | 17 | 64K | 2K+256 | 1K | 8x12bit | - | - | - | Y | Y | Y | Y | Y | - | - | - | 1 | - | 1 | 3 | 11 (3 pairs *) | 4 | 1 | 1 | 1 | 1 | - | - | - | - | - | - | - | Y | QFN20
UM8007-ACTE | 8051 | 2.5~5.5 | 24 | - | 17 | 64K | 2K+256 | 1K | 8x12bit | - | - | - | Y | Y | Y | Y | Y | - | - | - | 1 | - | 1 | 3 | 11 (3 pairs *) | 4 | 1 | 1 | 1 | 1 | - | - | - | - | - | - | - | Y | TSSOP20