## UM321xF
Part number | Core | Operating voltage (V) | Max frequency (MHz) | DMA | GPIO | Memory |  |  | Analog | [10 empty] | Low power |  |  | Timer/Counter |  | Interface | [8 empty] | Security |  |  |  |  | SIP |  | Package
[6 empty] | Flash (KB) | RAM (KB) | EEPROM (KB) | ADC | DAC | OPA | VCOMP | LVD | LVR | RCH | RCL | XTH | XTL | Temp Sensor | RTC | LPTimer | LPUART | WDT | Timer | PWM | UART | SPI | I2C | Buzzer | CAN | QSPI | SDIO | USB | AES | SHA | HRNG | CRC | Anti- Copy | 预驱 | LDO
UM3213F-CCQL | Cortex M0+ | 2.0~5.5 | 48 | Y | 44 | 64 | 16 | - | 12x12bit | - | 1 | 3 | Y | Y | Y | Y | Y | Y | - | 1 | 4 | 1 | 2 | 8 | 25 (6 pairs *) | 3 | 2 | 2 | 1 | 1 | 1 | - | - | - | - | Y | Y | Y | - | - | QFN48
UM3213F-CMQH | Cortex M0+ | 2.0~5.5 | 48 | Y | 30 | 64 | 16 | - | 12x12bit | - | 1 | 3 | Y | Y | Y | Y | Y | Y | - | 1 | 4 | 1 | 2 | 8 | 25 (6 pairs *) | 3 | 2 | 2 | 1 | 1 | 1 | - | - | - | - | Y | Y | Y | - | - | QFN32**
UM3213F-CMQJ | Cortex M0+ | 2.0~5.5 | 48 | Y | 29 | 64 | 16 | - | 12x12bit | - | 1 | 3 | Y | Y | Y | Y | Y | Y | - | 1 | 4 | 1 | 2 | 8 | 25 (6 pairs *) | 3 | 2 | 2 | 1 | 1 | 1 | - | - | - | - | Y | Y | Y | Y | Y | QFN40
UM3213F-CCLL | Cortex M0+ | 2.0~5.5 | 48 | Y | 42 | 64 | 16 | - | 12x12bit | - | 1 | 3 | Y | Y | Y | Y | Y | Y | - | 1 | 4 | 1 | 2 | 8 | 25 (6 pairs *) | 3 | 2 | 2 | 1 | 1 | 1 | - | - | - | - | Y | Y | Y | - | - | LQFP48