## UM321x
Part number | Core | Operating voltage (V) | Max frequency (MHz) | DMA | GPIO | Memory |  |  | Analog | [10 empty] | Low power |  |  | Timer/Counter |  | Interface | [8 empty] | Security |  |  |  |  | SIP |  | Package
[6 empty] | Flash (KB) | RAM (KB) | EEPROM (KB) | ADC | DAC | OPA | VCOMP | LVD | LVR | RCH | RCL | XTH | XTL | Temp Sensor | RTC | LPTimer | LPUART | WDT | Timer | PWM | UART | SPI | I2C | Buzzer | CAN | QSPI | SDIO | USB | AES | SHA | HRNG | CRC | Anti- Copy | 预驱 | LDO
UM3213A-BCQJ | Cortex M0+ | 2.0~5.5 | 32 | Y | 35 | 64 | 16 | - | 8x12bit | - | 1 | 3 | Y | Y | Y | Y | Y | Y | - | 1 | 3 | 1 | 2 | 3 | 9 (3 pairs *) | 2 | 2 | 1 | 1 | 1 | 1 | - | - | - | - | Y | Y | Y | - | - | QFN40
UM3213A-BCQH | Cortex M0+ | 2.0~5.5 | 32 | Y | 28 | 64 | 16 | - | 8x12bit | - | 1 | 3 | Y | Y | Y | Y | Y | Y | - | 1 | 3 | 1 | 2 | 3 | 9 (3 pairs *) | 2 | 2 | 1 | 1 | 1 | 1 | - | - | - | - | Y | Y | Y | - | - | QFN32
UM3213A-BCLH | Cortex M0+ | 2.0~5.5 | 32 | Y | 26 | 64 | 16 | - | 8x12bit | - | 1 | 3 | Y | Y | Y | Y | Y | Y | - | 1 | 3 | 1 | 2 | 3 | 9 (3 pairs *) | 2 | 2 | 1 | 1 | 1 | 1 | - | - | - | - | Y | Y | Y | - | - | LQFP32
UM3213A-BCTG | Cortex M0+ | 2.0~5.5 | 32 | Y | 25 | 64 | 16 | - | 8x12bit | - | 1 | 3 | Y | Y | Y | Y | Y | Y | - | 1 | 3 | 1 | 2 | 3 | 9 (3 pairs *) | 2 | 2 | 1 | 1 | 1 | 1 | - | - | - | - | Y | Y | Y | - | - | TSSOP28
UM3213A-BCQF | Cortex M0+ | 2.0~5.5 | 32 | Y | 21 | 64 | 16 | - | 8x12bit | - | 1 | 3 | Y | Y | Y | Y | Y | Y | - | 1 | 3 | 1 | 2 | 3 | 9 (3 pairs *) | 2 | 2 | 1 | 1 | 1 | 1 | - | - | - | - | Y | Y | Y | - | - | QFN24