## UM321x
Part number | Core | Operating voltage (V) | Max frequency (MHz) | DMA | GPIO | Memory |  |  | Analog | [10 empty] | Low power |  |  | Timer/Counter |  | Interface | [8 empty] | Security |  |  |  |  | SIP |  | Package
[6 empty] | Flash (KB) | RAM (KB) | EEPROM (KB) | ADC | DAC | OPA | VCOMP | LVD | LVR | RCH | RCL | XTH | XTL | Temp Sensor | RTC | LPTimer | LPUART | WDT | Timer | PWM | UART | SPI | I2C | Buzzer | CAN | QSPI | SDIO | USB | AES | SHA | HRNG | CRC | Anti- Copy | 预驱 | LDO
UM3213-BCQF | Cortex M0+ | 1.8~5.5 | 32 | Y | 21 | 64 | 8 | - | 4x12bit | - | - | - | Y | Y | Y | Y | Y | Y | - | 1 | 1 | 1 | 1 | 4 | 7 | 2 | 2 | 1 | 1 | - | - | - | - | - | - | Y | Y | Y | - | - | QFN24