## UM8005
Part number | Core | Operating voltage (V) | Max frequency (MHz) | DMA | GPIO | Memory |  |  | Analog | [10 empty] | Low power |  |  | Timer/Counter |  | Interface | [8 empty] | Security |  |  |  |  | Package
[6 empty] | Flash (B) | RAM (B) | EEPROM (B) | ADC | DAC | OPA | VCOMP | LVD | LVR | RCH | RCL | XTH | XTL | Temp Sensor | RTC | LPTimer | LPUART | WDT | Timer | PWM | UART | SPI | I2C | Buzzer | CAN | QSPI | SDIO | USB | AES | SHA | HRNG | CRC | Anti-Copy
UM8005-ACQE | 8051 | 2.0~5.5 | 24 | - | 17 | 32K | 2K+256 | - | 8x12bit | - | - | - | Y | Y | Y | Y | Y | - | - | - | 1 | - | 1 | 2 | 4 | 2 | 1 | 1 | 1 | - | - | - | - | - | - | - | - | Y | QFN20
UM8005-ACTE | 8051 | 2.0~5.5 | 24 | - | 17 | 32K | 2K+256 | - | 8x12bit | - | - | - | Y | Y | Y | Y | Y | - | - | - | 1 | - | 1 | 2 | 4 | 2 | 1 | 1 | 1 | - | - | - | - | - | - | - | - | Y | TSSOP20