## UM324xF
| Part number | Core | Operating voltage (V) | Max frequency (MHz) | DMA | GPIO | Memory |  |  | Analog | [10 empty] | Low power |  |  | Timer/Counter |  | Interface | [11 empty] | Video |  | DPU | Security |  |  |  | Package
[7 empty] | Flash (KB) | RAM (KB) | DMA SRAM (KB) | ADC | DAC | OPA | ACMP | LVD | LVR | RCH | RCL | XTH | XTL | Temp Sensor | RTC | LPTimer | LPUART | WDT | Timer | PWM | UART | USART | SPI | I2C | CAN | QSPI | SDIO | EMAC | USB | I2S | EMC | DCMI | LCD (I8080) | CORDIC | AES | SHA | HRNG | CRC
| UM32H470-VET7 | Cortex M4F | 1.8~3.6 | 312 | Y | 82 | 512 | 160 | 32 | 2 16x12b | 2*12b | 2 | 3 | Y | Y | Y | Y | Y | Y | Y | 1 | 2 | 1 | 2 | 15 | 50 (6 pairs *) | 6 | 2 | 4 | 3 | 2 | 1 | 1 | GbE/FE | 1 | 2 | 1 | 1 | 1 | 1 | Y | Y | Y | Y | LQFP100
| UM32H470-RET7 | Cortex M4F | 1.8~3.6 | 312 | Y | 51 | 512 | 160 | 32 | 2 16x12b | 2*12b | 2 | 3 | Y | Y | Y | Y | Y | Y | Y | 1 | 2 | 1 | 2 | 15 | 36 (6 pairs *) | 5 | 2 | 3 | 3 | 2 | - | 1 | GbE/FE | 1 | 2 | - | 1 | - | 1 | Y | Y | Y | Y | LQFP64
合并型号： UM3241F-REA6/UM3241F-RCA6/ UM3242F-RCT6/UM3243F-RET6 12管脚是VREFP | UM3242F-RET6 | Cortex M4F | 1.8~3.6 | 240 | Y | 51 | 512 | 160 | 32 | 2 16x12b | 2*12b | 2 | 3 | Y | Y | Y | Y | Y | Y | Y | 1 | 2 | 1 | 2 | 15 | 36 (6 pairs *) | 5 | 2 | 3 | 3 | 2 | - | 1 | GbE/FE | 1 | 2 | - | 1 | - | 1 | Y | Y | Y | Y | LQFP64 (10x10) | 量产
合并型号： UM3242F-VET6/UM3242F-VCT6/ UM3241F-VET6/UM3243F-VET6 | UM3241F-VCT6 | Cortex M4F | 1.8~3.6 | 240 | Y | 82 | 512 | 160 | 32 | 2 16x12b | 2*12b | 2 | 3 | Y | Y | Y | Y | Y | Y | Y | 1 | 2 | 1 | 2 | 15 | 50 (6 pairs *) | 6 | 2 | 4 | 3 | 2 | 1 | 1 | GbE/FE | 1 | 2 | 1 | 1 | 1 | 1 | Y | Y | Y | Y | LQFP100 (14x14) | 量产
合并型号：UM3241F-RET6（UM3243F-ES, 2243-JCLM) 12管脚是VSSA | UM3241F-RCT6 | Cortex M4F | 1.8~3.6 | 240 | Y | 51 | 512 | 160 | 32 | 2 16x12b | 2*12b | 2 | 3 | Y | Y | Y | Y | Y | Y | Y | 1 | 2 | 1 | 2 | 15 | 36 (6 pairs *) | 5 | 2 | 3 | 3 | 2 | - | 1 | GbE/FE | 1 | 2 | - | 1 | - | 1 | Y | Y | Y | Y | LQFP64 (10x10) | 量产 | VSSA